## Devices
Equipments & model | Hostname | Interfaces | ip address | Network | Description
Router 1841 | ISPRouter | fastethernet 0/0 | 192.168.0.254 | 192.168.0.0/24 | TO THE SIMULATED INTERNET NETWORK
|  | serial 0/0/0 | 203.0.113.1 | 203.0.113.0/24 | TO ROUTER-E1
|  | serial 0/0/1 | 203.0.114.1 | 203.0.114.0/24 | TO Router-E2
Router 1841 | Router-E1 | fastethernet 0/0 | 10.0.0.9 | 10.0.0.8/30 | TO THE INTERN NETWORK
|  | fastethernet 0/1 | 192.168.1.253 | 192.168.1.0/24 | TO THE DMZ SWITCH
|  | serial 0/0/0 | 203.0.113.2 | 203.0.113.0/24 | TO THE INTERNET
Router 1841 | Router-E2 | fastethernet 0/0 | 10.0.0.14 | 10.0.0.12/30 | TO THE INTERN NETWORK
|  | fastethernet 0/1 | 192.168.1.252 | 192.168.1.0/24 | TO THE DMZ SWITCH
|  | serial 0/0/0 | 203.0.114.2 | 203.0.113.0/24 | TO THE INTERNET
Multilayer Switch 3650-24APS | SW-C1 | gigabitethernet 1/0/1 | 10.0.0.2 | 10.0.0.0/30 | TO SW-D1
|  | gigabitethernet 1/0/2 | 10.0.0.5 | 10.0.0.4/30 | TO SW-D2
|  | gigabitethernet 1/0/3 | 10.0.0.10 | 10.0.0.8/30 | TO ROUTER-E1
|  | gigabitethernet 1/0/4-6 | 10.0.0.22 | 10.0.0.20/30 | PORTCHANNEL 1 TO SW-C2
Multilayer Switch 3650-24APS | SW-C2 | gigabitethernet 1/0/1 | 10.0.0.13 | 10.0.0.12/30 | TO ROUTER-E2
|  | gigabitethernet 1/0/2 | 10.0.0.18 | 10.0.0.16/30 | TO SW-AD1
|  | gigabitethernet 1/0/4-6 | 10.0.0.21 | 10.0.0.20/30 | PORTCHANNEL 1 TO SW-C1
Multilayer Switch 3650-24APS | SW-D1 | gigabitethernet 1/0/1 |  |  | TO SW-A1
|  | gigabitethernet 1/0/2 |  |  | TO SW-A2
|  | gigabitethernet 1/0/3 |  |  | TO SW-A3
|  | gigabitethernet 1/0/4 | 10.0.0.1 | 10.0.0.0/30 | TO SW-C1
Multilayer Switch 3650-24APS | SW-D2 | gigabitethernet 1/0/1 |  |  | TO SW-A1
|  | gigabitethernet 1/0/2 |  |  | TO SW-A2
|  | gigabitethernet 1/0/3 | 10.0.0.6 | 10.0.0.4/30 | TO SW-C1
Multilayer Switch 3650-24APS | SW-AD1 | gigabitethernet 1/0/24 | 10.0.0.17 | 10.0.0.16/30 | TO SW-C2
|  | gigabitethernet 1/0/23 | 172.16.1.1 | 172.16.1.0/24 | TO DHCP SERVER
|  | gigabitethernet 1/0/1-4 | 172.16.0.129 | 172.16.0.128/27 | VLAN 50
|  | gigabitethernet 1/0/5-8 | 172.16.0.161 | 172.16.0.160/27 | VLAN 60
Switch 2950-24 | SW-A1 | fastethernet 0/21 |  | TRUNK | TO SW-C1
|  | fastethernet 0/22 |  | TRUNK | TO SW-C2
|  | fastethernet 0/1-10 |  | 172.16.0.0/27 | VLAN 10
|  | fastethernet 0/11-20 |  | 172.16.0.32/27 | VLAN 20
Switch 2950-24 | SW-A2 | fastethernet 0/21 |  | TRUNK | TO SW-C2
|  | fastethernet 0/22 |  | TRUNK | TO SW-C1
|  | fastethernet 0/1-10 |  | 172.16.0.64/27 | VLAN 30
|  | fastethernet 0/11-20 |  | 172.16.0.96/27 | VLAN 40
Switch 2950-24 | SW-A3 | fastethernet 0/21 |  | TRUNK | TO SW-C1
|  | fastethernet 0/1-10 |  | 172.16.0.32/27 | VLAN 20
|  | fastethernet 0/11-20 |  | 172.16.0.96/27 | VLAN 40

## VLANs
VLANs | Network | Primary gateway ip ¦ secondary | Gateway equipment | Description
10 | 172.16.0.0/27 | 172.16.0.1 ¦ 172.16.0.2 | SW-D1 ¦ SW-D2 | Comptability
20 | 172.16.0.32/30 | 172.16.0.33 ¦ 172.16.0.34 | SW-D1 ¦ SW-D2 | Financy
30 | 172.16.0.64/27 | 172.16.0.65 ¦ 172.16.0.66 | SW-D2 ¦ SW-D1 | ServiceClient
40 | 172.16.0.96/27 | 172.16.0.97 | SW-D2 | IT
|  | 172.16.0.98 | SW-D1
50 | 172.16.0.128/27 | 172.16.0.129 | SW-AD1 | SecurityDepartment
60 | 172.16.0.160/27 | 172.16.0.161 | SW-AD1 | ResearchDepartment